## 表-08 分部分项工程和单价措施项目清单与计价表
分部分项工程和单价措施项目清单与计价表
工程名称：中煤新登郑州煤业有限公司北风井6kV电源线路架设工程 |  |  |  | 标段：中煤新登郑州煤业有限公司北风井6Kv电源线路架设工程 |  |  |  |  | 第 1 页 共 4 页
序号 | 项目编码 | 项目名称 | 项目特征描述 |  | 计量单位 | 工程量 | 金 额(元)
[7 empty] | 综合单价 | 合 价 |  | 其中
暂估价
架空部分
1 | 030410001005 | 电杆组立 | 1.名称:电杆组立 2.规格:非预应力,整根杆,12m,190mm,M,无根部法兰 3.地形:平原 4.土质:普通土 5.底盘规格:底盘，800×800×200 6.卡盘规格:卡盘，200×1000 |  | 基 | 2
2 | 030410001006 | 电杆组立 | 1.名称:电杆组立 2.规格:非预应力,整根杆,15m,190mm,M,无根部法兰 3.地形:平原 4.土质:普通土 5.底盘规格:底盘，800×800×200 6.卡盘规格:卡盘，200×1000 |  | 基 | 20
3 | 030410001016 | 电杆组立 | 1.名称:电杆组立 2.规格:锥形水泥杆,非预应力,整根杆,18m,230mm,N 3.地形:平原 4.土质:普通土 5.底盘规格:底盘，800×800×200 6.卡盘规格:双卡盘，200×1000 |  | 基 | 3
4 | 030410001001 | 10kV杆号牌 | 1.名称:10kV杆号牌 2.材质:铝合金 |  | 块 | 25
5 | 030410001008 | 10kV相序牌 | 1.名称:10kV相序牌 2.材质:铝合金 |  | 组 | 5
6 | 030410001009 | 10kV接地线夹 | 1.名称:10kV接地线夹 |  | 组 | 4
本页小计
注：为计取规费等的使用，可在表中增设其中：“定额人工费”。
表—08
分部分项工程和单价措施项目清单与计价表
工程名称：中煤新登郑州煤业有限公司北风井6kV电源线路架设工程 |  |  |  | 标段：中煤新登郑州煤业有限公司北风井6Kv电源线路架设工程 |  |  |  |  | 第 2 页 共 4 页
序号 | 项目编码 | 项目名称 | 项目特征描述 |  | 计量单位 | 工程量 | 金 额(元)
[7 empty] | 综合单价 | 合 价 |  | 其中
暂估价
7 | 030410001007 | 10千伏直线 | 1.名称:直线担 2.规格:线路角铁横担,∠75×8,1100mm,D240,双侧 3.电压等级(kV):10千伏 4.瓷瓶型号、规格:线路柱式瓷绝缘子,R12.5ET125N,160,305,400 5.其他:包含金具 |  | 根 | 20
8 | 030410001002 | 10千伏直线分歧 | 1.名称:直线分歧担 2.规格:线路角铁横担,∠75×8,1100mm,D240,双侧 3.电压等级(kV):10千伏 4.瓷瓶型号、规格:线路柱式瓷绝缘子,R12.5ET125N,160,305,400 5.其他:包含金具 |  | 根 | 1
9 | 030410001003 | 10千伏90°转角 | 1.名称:90°转角担 2.规格:线路角铁横担,∠75×8,1100mm,D240,双侧 3.电压等级(kV):10千伏 4.瓷瓶型号、规格:线路柱式瓷绝缘子,R12.5ET125N,160,305,400 5.其他:包含金具 |  | 根 | 3
10 | 030410001004 | 10千伏终端 | 1.名称:终端担 2.规格:线路角铁横担,∠75×8,1100mm,D240,双侧 3.电压等级(kV):10千伏 4.其他:包含金具 |  | 根 | 1
本页小计
注：为计取规费等的使用，可在表中增设其中：“定额人工费”。
表—08
分部分项工程和单价措施项目清单与计价表
工程名称：中煤新登郑州煤业有限公司北风井6kV电源线路架设工程 |  |  |  | 标段：中煤新登郑州煤业有限公司北风井6Kv电源线路架设工程 |  |  |  |  | 第 3 页 共 4 页
序号 | 项目编码 | 项目名称 | 项目特征描述 |  | 计量单位 | 工程量 | 金 额(元)
[7 empty] | 综合单价 | 合 价 |  | 其中
暂估价
11 | 030410004001 | 杆上设备 | 1.名称:杆上避雷器 2.规格:交流避雷器,AC10kV,13kV,硅橡胶,40kV,带间隙 3.电压等级（kV):10kV 4.接地要求:角钢接地 |  | 组 | 3
12 | 030410001010 | 10kV拉线（80） | 1.名称:10kV拉线（80） 2.拉盘规格:水泥制品,拉盘,500×1000 3.其他:包含配套金具 |  | 套 | 9
13 | 030410001011 | 10kV耐张120-150 | 1.名称:10kV耐张120-150 2.电压等级(kV):10千伏 3.瓷瓶型号、规格:交流盘形悬式瓷绝缘子，U70B/146，255，320 4.其他:包含配套金具 |  | 根 | 24
14 | 030410003001 | 导线架设 | 1.名称:10千伏架空线 2.型号:架空绝缘导线,AC10kV,JKLYJ,120 3.地形:平原 |  | km | 1.218
15 | 030410003002 | 电话线 | 1.名称:电话线 2.型号:HYA53 20*2*0.5 3.其他:含配套金具 |  | km | 1.5
16 | 030410003003 | 复合地线 | 1.名称:复合地线光缆 2.型号:OPGW-24B1-50 3.其他:含配套金具 |  | km | 1.218
分部小计
本页小计
注：为计取规费等的使用，可在表中增设其中：“定额人工费”。
表—08
分部分项工程和单价措施项目清单与计价表
工程名称：中煤新登郑州煤业有限公司北风井6kV电源线路架设工程 |  |  |  | 标段：中煤新登郑州煤业有限公司北风井6Kv电源线路架设工程 |  |  |  |  | 第 4 页 共 4 页
序号 | 项目编码 | 项目名称 | 项目特征描述 |  | 计量单位 | 工程量 | 金 额(元)
[7 empty] | 综合单价 | 合 价 |  | 其中
暂估价
本页小计
合 计
注：为计取规费等的使用，可在表中增设其中：“定额人工费”。
表—08

## 北风井电源线路架设暂列金
暂列金额明细表
工程名称：北风井电源线路架设 |  | 标段：中煤新登郑州煤业有限公司北风井6Kv电源线路架设工程 |  |  |  | 第 1 页 共 1 页
序号 | 项 目 名 称 |  | 计量单位 | 暂定金额(元) | 备 注
1 | 暂列金 |  | 项 | 150000 | 施工相关协调费（含占地费，青苗补偿费）
合 计 |  |  |  |  | —
注：此表由报价人填写，如不能详列，也可只列暂定金额总额，报价人应将上述暂列金额计入报价总价中。
表—12—1