## Sheet1
红星发电双电源切换装置等物资报价单
序号 | 物资描述 | 品牌/厂家 | 单位 | 数量 | 单价 （含税） | 合计金额 （含税） | 税率 | 质量技术要求 | 使用单位 | 备注
1 | 围栏¦长1.9米 高1.5米¦锌钢 |  | 块 | 28 |  |  |  |  | 设备维护部电气专业 | 提供安装材料满足现场使用需求
2 | 围栏立柱¦ 高1.55米 φ80mm¦锌钢 |  | 根 | 30 |  |  |  |  | 设备维护部电气专业 | 提供安装材料满足现场使用需求
3 | 双电源切换装置¦WATSND-100/100-4PCR¦提供控制器及中间连接线AC400V 50Hz 100A 使用类别：AC-33B （控制器：D Type Controller D型智能控制器） |  | 件 | 2 |  |  |  | 提供控制器及中间连接线AC400V 50Hz 100A 使用类别：AC-33B （控制器：D Type Controller D型智能控制器） | 设备维护部电气专业 | 提供控制器及中间连接线AC400V 50Hz 100A 使用类别：AC-33B （控制器：D Type Controller D型智能控制器）
4 | 断桥铝窗户¦1450mm×1750mm铝合金¦双层夹胶中空玻璃 |  | 块 | 4 |  |  |  |  | 设备维护部电气专业
5 | 行程开关¦LX19-111 夹轨器TZJ-75¦AC380V 0.8A DC220V 0.1A Ith 5A IP62 |  | 个 | 5 |  |  |  | AC380V 0.8A DC220V 0.1A Ith 5A IP62 | 设备维护部电气专业
6 | 限位开关¦EX-T.441-11Y-1276-2 回转电机YZP2-180L-8 |  | 个 | 3 |  |  |  |  | 设备维护部电气专业
7 | 轴流风机弯头¦直径650mm¦轴流风机SFG/SF22-4 |  | 个 | 14 |  |  |  |  | 设备维护部电气专业
8 | 绕组温控器¦BWR-4AD¦变压器SFP-750000/550 测温范围：0-160℃ 尾长：L=8米 ICT:0.866A △Two：22.37K |  | 件 | 1 |  |  |  | 测温范围：0-160℃ 尾长：L=8米 ICT:0.866A △Two：22.37K | 设备维护部电气专业
9 | 油面温控器¦BWR-804AD¦变压器SFP-750000/550 测温范围：0-160℃ 尾长：L=16米 |  | 件 | 1 |  |  |  | 测温范围：0-160℃ 尾长：L=16米 | 设备维护部电气专业
10 | 录像机¦DS-7608N-E2（内置10T硬盘） 斗轮机 DQL1200/1200•30¦网络视频输入：8路，网络视频接入带宽：50Mbps | 海康威视 | 台 | 2 |  |  |  | 网络视频输入：8路，网络视频接入带宽：50Mbps | 设备维护部热控专业
11 | 铝壳风速变送器¦RS-FSA-I20VH 间接空冷环境监测系统P-110616003-10-5¦量程：0~60m/s，分辨率：0.1m/s，输出信号：4~20mA,直流供电：10~30VDC，全铝外壳。 |  | 台 | 6 |  |  |  |  | 设备维护部热控专业
12 | 火检光纤¦WFS253GFJB¦锅炉 SG-1972/28.25-M6017 | 沃森 | 根 | 24 |  |  |  |  | 设备维护部热控专业
13 | 有毒有害气体探测器¦GQ-EX21S¦锅炉SG1972-28.25-M6017¦带声光 电压：DC24V 检测气体:氨气 量程:0-100umol/mol 报警设定值:25/50umol/mol 温度范围:0~55℃ 消耗功率:<1.5W IP66 |  | 个 | 3 |  |  |  |  | 设备维护部热控专业
14 | 硅表试剂R2¦2035802¦硅含量分析仪9610SC 容量：2L(升） | 哈希 | 瓶 | 15 |  |  |  | 容量：2L(升） | 设备维护部热控专业
15 | 电磁方向滑阀¦4WE10J5X/HG24N9K4/M¦主机循环泵液控蝶阀HD7Q4C3X-10CZ 线圈工作电压：24VDC，双作用式，物料号：R901401552 |  | 件 | 2 |  |  |  | 线圈工作电压：24VDC，双作用式，物料号：R901401552 | 设备维护部热控专业
16 | 信号隔离器¦ZTM 6053¦空调机组 LWK-310HF 电源：20~30V DC；输入：4~20mA；输出：4~20mA 一入二出 |  | 个 | 5 |  |  |  | 电源：20~30V DC；输入：4~20mA；输出：4~20mA 一入二出 | 设备维护部热控专业
17 | 静压投入式液位计¦WNK59-T¦凝结水排污坑50XHKGL-13/1.5 测量范围：0~5m，电缆长度：5米，输出方式：4~20mA，工作电压：DC24V,精度：0.2级，LCD显示 |  | 台 | 5 |  |  |  |  | 设备维护部热控专业
合计（含税到货价）：
报价说明： 1、报价含税、含运费； 报价金额单位为元（人民币）；结算方式：货到验收合格后付款90%,留取10%质保金。 2、按所要求品牌、规格型号规范报价； 3、配送地点：新疆哈密市南湖乡中煤红星发电有限公司；中煤红星发电有限公司厂区内。 4、采购咨询电话：刘宇飞：13579826797；
供应商廉洁承诺书 为维护公平竞争的市场秩序，我方自愿在参与贵方组织的商业往来活动中，加强有关人员廉洁从业管理，恪守商业道德，从源头预防和遏制违法、违规、违纪行为发生，特作以下承诺： 一、严格遵守国家有关法律法规，坚持诚实守信原则，恪守商业道德，规范商务人员廉洁从业行为。 二、不伙同他人串标、围标或非法排挤竞争对手，不在商业活动中提供虚假资料，损害贵方合法权益。 三、不为贵方工作人员提供回扣、礼金、有价证券、贵重物品和报销个人费用。 四、不为贵方工作人员安排有可能影响公平、公正交易的宴请、健身、娱乐等活动。 五、不为贵方工作人员投资入股、个人借款或买卖股票、债券等提供方便。 六、不为贵方工作人员购买或装修住房、婚丧嫁娶、配偶子女上学或工作安排以及出国出境、旅游等提供方便。 七、不违反规定为贵方工作人员在我方相关企业挂名兼职、合伙经营、介绍承揽业务等提供方便。 八、不利用非法手段向贵方工作人员打探有关涉及贵方的商业秘密、业务渠道等。 九、贵方对涉嫌不廉洁的商业行为进行调查时，我方有配合提供证据、作证的义务。 十、未经贵方同意，我方不向任何新闻媒体、第三人述及有关贵方工作人员恪守商业道德方面的评价、信息。 我方自愿接受社会及贵方监督，如有违反约定，承诺及时对相关工作人员进行处分处理，并限期整改；如导致贵方工作人员受到纪律处分、组织处理或构成违法犯罪的，愿意按照双方约定赔付违约金，并列入永久禁入中煤市场黑名单；给贵方造成重大社会影响或重大经济损失的，同意解除、终止双方尚未履行完毕的业务合同，暂停结算合同未支付款项，赔偿贵方遭受的经济损失，并列入永久禁入中煤市场黑名单。
单位（盖章）： |  | 报价人签字： |  |  | 联系电话：
|  | 填报日期： |  |  | 货期：