## Sheet1
序号 | 计划编号 | 物料编码 | 物料名称 | 使用部门 | 提报单位 | 单位 | 数量 | 技术要求
110 | 202410X700002 | 591223104828 | 双作用本安定位器¦V18345-102U42100¦ZCN | 图克气化仪表 | 图克分公司 | 台 | 2
111 | 202410X700002 | 591223104827 | 单作用本安定位器¦V18345-302U12100¦ZCN | 图克气化仪表 | 图克分公司 | 台 | 2
112 | 202410X700002 | 391223101470 | 定位器¦DVC6215/6205AD¦分体式 双作用 含安装支架组件 | 图克气化仪表 | 图克分公司 | 套 | 1
113 | 202410X700002 | 391223101471 | 定位器¦DVC6215/6205AD¦分体式 单作用 含安装支架组件 | 图克气化仪表 | 图克分公司 | 套 | 1
163 | 202410X700002 | 391223100772 | 分体式定位器¦DVC6215 DVC6205¦4--20mA HART协议，4--20mA模拟反馈，附加气路连接件，IP66 FISHER | 图克公用工程仪表 | 图克分公司 | 套 | 1
164 | 202410X700002 | 391223101411 | 定位器¦AVP100-H Azbil | 图克公用工程仪表 | 图克分公司 | 台 | 1
166 | 202410X700002 | 100524111036 | 气源放大器¦1L100-03-L-X117¦调节阀1FCV1201 | 图克公用工程仪表 | 图克分公司 | 个 | 4
167 | 202410X700002 | 391223104482 | 气控阀¦2174A8190 | 图克公用工程仪表 | 图克分公司 | 个 | 1
168 | 202410X700002 | 391223104483 | 电磁阀¦MK10DRNC545434 | 图克公用工程仪表 | 图克分公司 | 个 | 1
169 | 202410X700002 | 391223104484 | 电磁阀¦2A2BA4524G00061 | 图克公用工程仪表 | 图克分公司 | 个 | 4
203 | 202410X700002 | 391223102951 | 过滤减压阀¦ 78-40-AIR-SET | 图克合成仪表 | 图克分公司 | 台 | 20
216 | 202410X700002 | 391604100105 | 红紫外复合火焰探测器 | 图克电信 | 图克分公司 | 台 | 20 | 391604100105 红紫外火焰探测器 1.防爆等级不低于Ex db IIC T4 、Gb/Ex tb ⅢC T80℃ Db 2.防护等级不低于IP67 3.至少包含三个红外传感器和一个紫外传感器。
217 | 202410X700002 | 391417000673 | 调音台¦TF-P12FX¦4路（含音频跳线） | 图克电信 | 图克分公司 | 台 | 1 | 调音台 1.至少含配套使用的音频处理器1台、KVM切换器1台。 2.含配套的音频连接线各5条、配套音频跳线。 3.支持至少2个无线麦克风信号。
218 | 202410X700002 | 391417000675 | 功放¦TF-SCHH4 | 图克电信 | 图克分公司 | 台 | 1 | 功放 1.含配套的电源管理器1台、配套音频跳线。 2.功率不小于2000W。
219 | 202410X700002 | 391417000674 | 户外音响¦TF-0015¦15" 额定功率：500W （含线缆） | 图克电信 | 图克分公司 | 台 | 2 | 音箱 1.含支架、含音频线100米。 2.音响主要技术参数： 室外防水型；额定功率：不小于500W，峰值功率：不小于2000W。
220 | 202410X700002 | 391417000676 | 无线话筒¦TF-OASP6 | 图克电信 | 图克分公司 | 台 | 2
719 | 202410X650010 | 391223100549 | 电磁阀¦ASCO VCEF8551G409MO¦耐低温型 220VAC | 仪电中心 | 乌审召分公司 | 台 | 2
720 | 202410X650010 | 592518003106 | 先导组件¦DMF-Y-102SA ¦含线圈 | 仪电中心 | 乌审召分公司 | 个 | 168
721 | 202410X650010 | 591223102625 | 膜片¦Z66 Z204¦电磁脉冲阀 DMF-Y-102SA | 仪电中心 | 乌审召分公司 | 套 | 15
723 | 202410X650010 | 100524100050 | 定位器¦DVC6200 | 仪电中心 | 乌审召分公司 | 个 | 3