## Sheet2
序号 | 物料编码 | 物料名称 | 规格型号 | 物料说明 | 计量单位 | 数量 | 工作温度 | 工作压力 | 介质 | 开关频次 | 动作压差 | 阀体材质 | 流道 | 阀球喷涂要求 | 防结垢设计 | 阀座 | 密封等级 | 防阀杆飞出及材质 | 中腔泄压功能 | 阀体结构 | 轴径 | 扭矩 | 执行机构 | 阀门总重 | 质保期 | 备注
1 | 100504901042 | 防结垢耐磨球阀 | Q347Y5-DN250 150LB WCB | 设计温度80℃，工作压力0.6MPa，启闭频次30d/次，介质渣水；阀芯阀座316+喷涂，通孔，固定球，带防阀杆脱落结构，涡轮传动 | 台 | 8 | 65℃ | 0.6MPa | 去沉降槽黑水 | 30d/次 | 0.6MPa | WCB | 全流道硬化处理 | 镍基/热喷/厚度0.7mm | 采用刮刀式阀座、质量可靠的阀芯密封面硬化涂层 | 柱簧，堆焊等离子特殊材料/厚度2mm | VI | 防阀杆飞出结构/17-4PH | 有 | 两片分体式/内置固定球 | ≥φ60mm | 不低于（20000Nm） | 二级传动，大工；要求标记扭矩 | 阀体不低于300Kg | 预期大于等于3年无卡涩、无冲刷泄漏、操作自如 | 阀杆硬化处理
2 | 100504901043 | 防结垢耐磨球阀 | Q347Y5-DN300 150LB WCB | 设计温度80℃，工作压力0.6MPa，启闭频次30d/次，介质渣水；阀芯阀座316+喷涂，通孔，固定球，带防阀杆脱落结构，涡轮传动 | 台 | 2 | 65℃ | 0.6MPa | 去沉降槽黑水 | 30d/次 | 0.6MPa | WCB | 全流道硬化处理 | 镍基/热喷/厚度0.7mm | 采用刮刀式阀座、质量可靠的阀芯密封面硬化涂层 | 柱簧，堆焊等离子特殊材料/厚度2mm | VI | 防阀杆飞出结构/17-4PH | 有 | 两片分体式/内置固定球 | ≥φ60mm | 不低于（20000Nm） | 二级传动，大工；要求标记扭矩 | 阀体不低于450Kg | 连续使用3年内不发生泄漏、卡涩等异常情况 | 阀杆硬化处理
3 | 100504901046 | 防结垢耐磨球阀 | Q947Y5-DN250 900LB A105 | 设计温度280℃，工作压力6.5MPa，启闭频次90d/次，介质黑水；配一体式电液执行机构；阀芯阀座316+喷涂，通孔，固定球，带防阀杆脱落结构，涡轮传动 | 台 | 4 | 240℃ | 6.5MPa | 气化炉排黑水 | 70d/次 | 2.0MPa | A105 | 全流道硬化处理 | 镍基/热喷/厚度0.7mm | 采用刮刀式阀座、质量可靠的阀芯密封面硬化涂层 | 碟簧，堆焊等离子特殊材料/厚度2mm | VI | 防阀杆飞出结构/17-4PH | 有 | 两片分体式/内置固定球 | ≥φ90mm | 不低于30000Nm | 配置一体式电液执行机构（艾罗） | 阀体不低于1400Kg | 连续使用3年内不发生泄漏、卡涩等异常情况 | 阀杆硬化处理
4 | 100504901373 | 防结垢耐磨球阀 | ¦Q 3 4 7Y5 RF-150LB¦WCB¦DN200mm | ¦设计温度80℃，工作压力0.6MPa，启闭频次30d/次，介质渣水；阀芯阀座316+喷涂，通孔，固定球，带防阀杆脱落结构，涡轮传动 | 台 | 2 | 80℃ | 0.6MPa | 去沉降槽黑水 | 30d/次 | 0.6MPa | WCB | 全流道硬化处理 | 镍基/热喷/厚度0.7mm | 采用刮刀式阀座、质量可靠的阀芯密封面硬化涂层 | 柱簧，堆焊等离子特殊材料/厚度2mm | VI | 防阀杆飞出结构/17-4PH | 有 | 两片分体式/内置固定球 | ≥φ60mm | 不低于（20000Nm） | 二级传动，大工；要求标记扭矩 | 阀体不低于160Kg | 预期大于等于3年无卡涩、无冲刷泄漏、操作自如 | 阀杆硬化处理
5 | 100504901379 | 防结垢耐磨球阀 | Q947Y5-DN100 900LB A105设计温度280℃， | 工作压力6.5MPa，启闭频次90d/次，介质黑水阀芯阀座316+喷涂，通孔，固定球，带防阀杆脱落结构，涡轮传动，详见技术规格书； | 台 | 10 | 240℃ | 6.5MPa | 气化炉排黑水 | 70d/次 | 2.0MPa | A105 | 全流道硬化处理 | 镍基/热喷/厚度0.7mm | 采用刮刀式阀座、质量可靠的阀芯密封面硬化涂层 | 碟簧，堆焊等离子特殊材料/厚度2mm | VI | 防阀杆飞出结构/17-4PH | 有 | 两片分体式/内置固定球 | ≥φ50mm | 不低于（30000Nm） | 二级传动，大工；要求标记扭矩 | 阀体不低于140Kg | 连续使用3年内不发生泄漏、卡涩等异常情况 | 阀杆硬化处理